## Parameters estimation
MOHR-COULOMB φ,c PARAMETERS ESTIMATION FROM LABORATORY DATA, USING LEAST-SQUARES METHOD
Active | σ3 (kPa) | σ1 (kPa) | uw (kPa) | σ3' | σ1'
| 2 | 5.8 | 1 | 1 | 4.8
| 3.7 | 11.2 | 1.2 | 2.5 | 10
| 4 | 13.5 | 1.3 | 2.7 | 12.2
| 5.4 | 16.2 | 1.7 | 3.7 | 14.5
| 3 | 10.3 | 1.1 | 1.9 | 9.2
| 4.3 | 14 | 0.5 | 0 | 0
|  |  |  | 0 | 0
|  |  |  | 0 | 0
Κp= | 3.5616 |  | ψ' (°)= | 62.0818
σc' (kPa)= | 1.7346 |  | φ' (°)= | 34.1637
R²= | 0.9614 |  | c' (kPa)= | 0.45956
x,ymin= | 0 | 1.7346 | 0 | 0.45956
x,ymax= | 3.7 | 14.9126 | 10.4275 | 7.5365
σy=± | 0.82317
NATIONAL TECHNICAL UNIVERSITY OF ATHENS - SCHOOL OF RURAL AND SURVEYING ENGINEERING - LAB. OF STRUCTURAL MECHANICS
| 1.9 | 2.9 | 3.75 | 6.25 | 4.75 | 7.45 | 5.4 | 9.1 | 3.65 | 5.55 | 0 | 0 | 0 | 0 | 0 | 0
0 | 4.8 | 0 | 10 | 0 | 12.2 | 0 | 14.5 | 0 | 9.2 | 0 | 0 | 0 | 0 | 0 | 0 | 0
0.15708 | 4.7766 | 0.29723 | 9.9538 | 0.58663 | 12.1415 | 0.74306 | 14.4335 | 0.84475 | 9.1551 | 0.57099 | 0 | 0 | 0 | 0 | 0 | 0
0.31416 | 4.707 | 0.58713 | 9.8165 | 1.1588 | 11.9675 | 1.4678 | 14.2357 | 1.6687 | 9.0214 | 1.1279 | 0 | 0 | 0 | 0 | 0 | 0
0.47124 | 4.5929 | 0.86258 | 9.5913 | 1.7025 | 11.6823 | 2.1565 | 13.9114 | 2.4515 | 8.8022 | 1.6571 | 0 | 0 | 0 | 0 | 0 | 0
0.62832 | 4.4371 | 1.1168 | 9.2838 | 2.2042 | 11.2928 | 2.792 | 13.4687 | 3.174 | 8.5029 | 2.1454 | 0 | 0 | 0 | 0 | 0 | 0
0.7854 | 4.2435 | 1.3435 | 8.9017 | 2.6517 | 10.8088 | 3.3588 | 12.9184 | 3.8184 | 8.1309 | 2.5809 | 0 | 0 | 0 | 0 | 0 | 0
0.94248 | 4.0168 | 1.5371 | 8.4542 | 3.0338 | 10.242 | 3.8428 | 12.274 | 4.3687 | 7.6954 | 2.9529 | 0 | 0 | 0 | 0 | 0 | 0
1.0996 | 3.7626 | 1.6929 | 7.9525 | 3.3413 | 9.6065 | 4.2323 | 11.5515 | 4.8114 | 7.2071 | 3.2522 | 0 | 0 | 0 | 0 | 0 | 0
1.2566 | 3.4871 | 1.807 | 7.4088 | 3.5665 | 8.9178 | 4.5175 | 10.7687 | 5.1357 | 6.6779 | 3.4714 | 0 | 0 | 0 | 0 | 0 | 0
1.4137 | 3.1972 | 1.8766 | 6.8366 | 3.7038 | 8.1931 | 4.6915 | 9.9447 | 5.3335 | 6.121 | 3.6051 | 0 | 0 | 0 | 0 | 0 | 0
1.5708 | 2.9 | 1.9 | 6.25 | 3.75 | 7.45 | 4.75 | 9.1 | 5.4 | 5.55 | 3.65 | 0 | 0 | 0 | 0 | 0 | 0
1.7279 | 2.6028 | 1.8766 | 5.6634 | 3.7038 | 6.7069 | 4.6915 | 8.2553 | 5.3335 | 4.979 | 3.6051 | 0 | 0 | 0 | 0 | 0 | 0
1.885 | 2.3129 | 1.807 | 5.0912 | 3.5665 | 5.9822 | 4.5175 | 7.4313 | 5.1357 | 4.4221 | 3.4714 | 0 | 0 | 0 | 0 | 0 | 0
2.042 | 2.0374 | 1.6929 | 4.5475 | 3.3413 | 5.2935 | 4.2323 | 6.6485 | 4.8114 | 3.8929 | 3.2522 | 0 | 0 | 0 | 0 | 0 | 0
2.1991 | 1.7832 | 1.5371 | 4.0458 | 3.0338 | 4.658 | 3.8428 | 5.926 | 4.3687 | 3.4046 | 2.9529 | 0 | 0 | 0 | 0 | 0 | 0
2.3562 | 1.5565 | 1.3435 | 3.5983 | 2.6517 | 4.0912 | 3.3588 | 5.2816 | 3.8184 | 2.9691 | 2.5809 | 0 | 0 | 0 | 0 | 0 | 0
2.5133 | 1.3629 | 1.1168 | 3.2162 | 2.2042 | 3.6072 | 2.792 | 4.7313 | 3.174 | 2.5971 | 2.1454 | 0 | 0 | 0 | 0 | 0 | 0
2.6704 | 1.2071 | 0.86258 | 2.9087 | 1.7025 | 3.2177 | 2.1565 | 4.2886 | 2.4515 | 2.2978 | 1.6571 | 0 | 0 | 0 | 0 | 0 | 0
2.8274 | 1.093 | 0.58713 | 2.6835 | 1.1588 | 2.9325 | 1.4678 | 3.9643 | 1.6687 | 2.0786 | 1.1279 | 0 | 0 | 0 | 0 | 0 | 0
2.9845 | 1.0234 | 0.29723 | 2.5462 | 0.58663 | 2.7585 | 0.74306 | 3.7665 | 0.84475 | 1.9449 | 0.57099 | 0 | 0 | 0 | 0 | 0 | 0
3.1416 | 1 | 2.3278e-16 | 2.5 | 4.5943e-16 | 2.7 | 5.8195e-16 | 3.7 | 6.6158e-16 | 1.9 | 4.4718e-16 | 0 | 0 | 0 | 0 | 0 | 0
TRUE
TRUE
TRUE
TRUE
TRUE
FALSE
FALSE
FALSE